## Lines Plan
TUGAS RENCANA GARIS
Nama: |  | Daffa Gabillah Maulana Gapur
NRP: |  | 0322040051
Kelas: |  | D4ME2C
DATA KAPAL
Nama Kapal |  | MTM Antwerp
Tipe Kapal |  | Oil tanker/chemical tanker
|  |  |  | ft | yard
Panjang Keseluruhan (LOA) |  | 145.53 | m | 477.4606 | 159.1535
Panjang ( LPP ) |  | 137 | m | 449.4751 | 149.825
Lebar ( B ) |  | 23.7 | m | 77.7559 | 25.9186
Tinggi Geladak ( H ) |  | 13.34 | m | 43.7664 | 14.5888
Sarat Air ( T ) |  | 9.947 | m | 32.6345 | 10.8782
Kecepatan Dinas ( Vs ) |  | 16.3 | knots
PERHITUNGAN
1. Perhitungan Lwl
Lwl = |  | LPP + (4% * LPP)
= |  | 142.48 | m
2. Perhitungan L Dispalcement
L dsplc = |  | 1/2 * ( Lwl + Lpp )
139.74
1 meter = |  | 3.2808 | feet
L dsplc = |  | 458.4646 | feet
3. Perhitungan Speed Constan ( Vs /√L )
Dimana =
Vs = |  | Kecepatan kapal dalam knots
L = |  | L Displacement dalam feet
Sehingga =
Vs /√L = |  | 0.76126
4. Membaca Diagram NSP
Langkah awal membaca diagram NSP adalah menggunakan nilai speed constan
a. ) Nilai Koefisien dan nilai LCB
Cm (β) = |  | 0.982 |  |  | coefisien midship
Cb (δ) = |  | 0.68 |  |  | coefisien block
Cp (φ) = |  | 0.69 |  |  | coefisien prismatic
LCB ( e% ) = |  | 0.5% | di depan midship
b.) Prosentase ( % ) luas kapal pada Setiap Station Ldsplc
Nomor Station | % Luas NSP ( A ) | Am | A*Am | Fs | A*s | N | As*N
0 | 0% | 231.5 | 0 | 1 | 0 | -10 | 0
1 | 11% | 231.5 | 25.465 | 4 | 101.86 | -9 | -916.74
2 | 28% | 231.5 | 64.82 | 2 | 129.64 | -8 | -1037.12
3 | 48% | 231.5 | 111.12 | 4 | 444.48 | -7 | -3111.36
4 | 68% | 231.5 | 157.42 | 2 | 314.84 | -6 | -1889.04
5 | 83% | 231.5 | 192.145 | 4 | 768.58 | -5 | -3842.9
6 | 93% | 231.5 | 215.295 | 2 | 430.59 | -4 | -1722.36
7 | 97% | 231.5 | 224.555 | 4 | 898.22 | -3 | -2694.66
8 | 100% | 231.5 | 231.5 | 2 | 463 | -2 | -926
9 | 100% | 231.5 | 231.5 | 4 | 926 | -1 | -926
10 | 100% | 231.5 | 231.5 | 2 | 463 | 0 | 0
11 | 100% | 231.5 | 231.5 | 4 | 926 | 1 | 926
12 | 100% | 231.5 | 231.5 | 2 | 463 | 2 | 926
13 | 100% | 231.5 | 231.5 | 4 | 926 | 3 | 2778
14 | 95% | 231.5 | 219.925 | 2 | 439.85 | 4 | 1759.4
15 | 87% | 231.5 | 201.405 | 4 | 805.62 | 5 | 4028.1
16 | 72% | 231.5 | 166.68 | 2 | 333.36 | 6 | 2000.16
17 | 53% | 231.5 | 122.695 | 4 | 490.78 | 7 | 3435.46
18 | 32% | 231.5 | 74.08 | 2 | 148.16 | 8 | 1185.28
19 | 12% | 231.5 | 27.78 | 4 | 111.12 | 9 | 1000.08
20 | 0% | 231.5 | 0 | 1 | 0 | 10 | 0
|  |  |  | ∑A*s | 9584.1 | ∑As*N | 972.3
c.) Perhitungan Luas bidang tengah kapal ( A midship )
Am = |  | Cm*B*T
= |  | 231.5005 | m^2
Dimana
Cm = |  | Panjang Displacement
B = |  | Lebar Kapal ( m )
T = |  | Sarat Air (m)
d.) Perhitungan Vrumus dan Vsimson (sebelum koreksi)
Vrumus = |  | Ldispc*B*T*δ
= |  | 22401.1398
Dimana
Ldispc = |  | Panjang Displacement (m)
B = |  | Lebar Kapal ( m )
T = |  | Sarat Air ( m )
δ = |  | Koefisien Blok ( dari data NSP )
Vsimson = |  | 1/3*Hdispc*∑A*s
= |  | 22321.3689
Dimana
Hdispc = |  | Ldispc/20
= |  | 6.987
KOREKSI
Koreksi volume displacement ( dilakukan sebelum edit CSA )
Koreksi Vdispc =
= |  | 0.3561 | % | Memenuhi
Syarat Koreksi Vdispc = |  | ±0.5 %
5. Menggambar diagram CSA ( Curve of Sectional Area ) displacement dan koreksi ulang displacement
Nomor Station | Luas Station (A) m2 | Fs | A*s | N | As*N
0 | 0 | 1 | 0 | -10 | 0
1 | 25.465 | 4 | 101.86 | -9 | -916.74
2 | 64.82 | 2 | 129.64 | -8 | -1037.12
3 | 111.12 | 4 | 444.48 | -7 | -3111.36
4 | 157.42 | 2 | 314.84 | -6 | -1889.04
5 | 192.145 | 4 | 768.58 | -5 | -3842.9
6 | 215.295 | 2 | 430.59 | -4 | -1722.36
7 | 224.555 | 4 | 898.22 | -3 | -2694.66
8 | 231.5 | 2 | 463 | -2 | -926
9 | 231.5 | 4 | 926 | -1 | -926
10 | 231.5 | 2 | 463 | 0 | 0
11 | 231.5 | 4 | 926 | 1 | 926
12 | 231.5 | 2 | 463 | 2 | 926
13 | 231.5 | 4 | 926 | 3 | 2778
14 | 219.925 | 2 | 439.85 | 4 | 1759.4
15 | 201.405 | 4 | 805.62 | 5 | 4028.1
16 | 166.68 | 2 | 333.36 | 6 | 2000.16
17 | 122.695 | 4 | 490.78 | 7 | 3435.46
18 | 74.08 | 2 | 148.16 | 8 | 1185.28
19 | 27.78 | 4 | 111.12 | 9 | 1000.08
20 | 0 | 1 | 0 | 10 | 0
|  | ∑A*s | 9584.1 | ∑As*N | 972.3
KOREKSI
Koreksi volume displacement (dilakukan sebelum edit CSA) | [8 empty] | Vrumus = |  | Ldispc*B*T*δ
Koreksi Vol. displc = | [8 empty] | = |  | 22401.1398
[9 empty] | Vsimson = |  | 1/3*Hdispc*∑A*s
Koreksi vol. displc = |  | 0.003561 | % | Memenuhi |  |  |  |  | = |  | 22321.3689
Syarat koreksi Vdisplc = |  | ±0.5 %
b. Menghitung LCB dan loreksi LCB
LCB NSP = |  | e% * Ldispl. | [6 empty] | Sebelum
LCB NSP = |  | 0.6987 | m | [5 empty] | LCB NSP = |  | 0.6987
[9 empty] | LCB displ = |  | 0.70883
LCB displ = | [8 empty] | Koreksi LCB= |  | -0.0072464
LCB displ = |  | 0.70883 | m
Koreksi LCB =
Koreksi LCB = |  | -0.0072464 | % | Memenuhi
Syarat koreksi LCB = |  | ±0.1 %
|  | Sebelum Diedit | Sesudah Diedit
Koreksi Vdispl |  | 0.3561 | 0.003561 |  | Syarat Koreksi ±0.5 %
Koreksi LCB |  | -0.0072464 | -0.0072464 |  | Syarat Koreksi ±0.1 %
6. Transformasi ( Merubah )Diagram CSA (Curve of Sectional Area )menjadi CSA Lwl dan Lpp
Nomor Station |  | Luas Station A (m2) | S |  | A*S |  |  |  | N |  | A*S*N
-2 |  | 0 | 0.4 |  | 0 |  |  |  | -10.8 |  | 0
-1 |  | 7.6582 | 1.6 |  | 12.2531 |  |  |  | -10.4 |  | -127.4324
0 |  | 15.7399 | 1.4 |  | 22.0359 |  |  |  | -10 |  | -220.3586
1 |  | 44.4689 | 4 |  | 177.8756 |  |  |  | -9 |  | -1600.8804
2 |  | 90.5526 | 2 |  | 181.1052 |  |  |  | -8 |  | -1448.8416
3 |  | 135.8614 | 4 |  | 543.4456 |  |  |  | -7 |  | -3804.1192
4 |  | 178.5434 | 2 |  | 357.0868 |  |  |  | -6 |  | -2142.5208
5 |  | 207.3752 | 4 |  | 829.5008 |  |  |  | -5 |  | -4147.504
6 |  | 220.2435 | 2 |  | 440.487 |  |  |  | -4 |  | -1761.948
7 |  | 227.5052 | 4 |  | 910.0208 |  |  |  | -3 |  | -2730.0624
8 |  | 230.6423 | 2 |  | 461.2846 |  |  |  | -2 |  | -922.5692
9 |  | 231.5 | 4 |  | 926 |  |  |  | -1 |  | -926
10 |  | 231.5 | 2 |  | 463 |  |  |  | 0 |  | 0
11 |  | 231.5 | 4 |  | 926 |  |  |  | 1 |  | 926
12 |  | 230.668 | 2 |  | 461.336 |  |  |  | 2 |  | 922.672
13 |  | 227.1903 | 4 |  | 908.7612 |  |  |  | 3 |  | 2726.2836
14 |  | 215.1156 | 2 |  | 430.2312 |  |  |  | 4 |  | 1720.9248
15 |  | 193.4187 | 4 |  | 773.6748 |  |  |  | 5 |  | 3868.374
16 |  | 154.7207 | 2 |  | 309.4414 |  |  |  | 6 |  | 1856.6484
17 |  | 111.1946 | 4 |  | 444.7784 |  |  |  | 7 |  | 3113.4488
18 |  | 60.2713 | 2 |  | 120.5426 |  |  |  | 8 |  | 964.3408
19 |  | 21.9061 | 4 |  | 87.6244 |  |  |  | 9 |  | 788.6196
20 |  | 0 | 1 |  | 0 |  |  |  | 10 |  | 0
|  |  | ∑A*s |  | 9786.4854 |  |  |  | ∑As*N |  | -2944.9246
a. Koreksi Volume Waterline
Vrumus = Vwl = |  | Lwl * B * T * δwl
Dimana :
|  | δwl = | Koefisien blok waterline
|  | δwl = |  |  | δdispl = Koefisien blok pada diagram NSP
|  | δwl = | 0.66692
Vrumus = Vwl = |  | 22401.1398 | m3
Vsimson = |  | 1/3 * H.Lpp * ∑A*s
H.Lpp = |  | Lpp / 20
= |  | 6.85 | m
Vsimson = |  | 22345.8083 | m3
Koreksi Volume Waterline
Koreksi V.waterline =
= |  | 0.247 | % | Memenuhi
Syarat Koreksi = |  | ±0.5 %
b. Perhitungan LCB waterline
Lcb NSP = |  | e% * Ldispl
= |  | 0.6987 | m
LCB.wl = LCB.simson =
= |  | -2.0613 | m
Koreksi LCB.wl =
= |  | 0.014587 | % | Memenuhi
Syarat Koreksi LCB = |  | ±0.1 %
7. Pembuatan A/2T dan B/2
a. Pembuatan A/2T
Nomor Station |  | Luas Station A (m2) | A/2T |  | A/2 |  |  |  | Luas Area |  | A*2 | Selisih | %selisih
-2 |  | 0 | 0 |  | 0
-1 |  | 7.6582 | 0.38495 |  | 3.8291
0 |  | 15.7399 | 0.79119 |  | 7.87
1 |  | 44.4689 | 2.2353 |  | 22.2344 |  |  |  | 22.2268 |  | 44.4536 | 0.0153 | 0.034406
2 |  | 90.5526 | 4.5518 |  | 45.2763 |  |  |  | 45.2797 |  | 90.5594 | 0.0068 | 0.0075094
3 |  | 135.8614 | 6.8293 |  | 67.9307 |  |  |  | 67.9314 |  | 135.8628 | 0.0014 | 0.0010305
4 |  | 178.5434 | 8.9747 |  | 89.2717 |  |  |  | 89.2699 |  | 178.5398 | 0.0036 | 0.0020163
5 |  | 207.3752 | 10.424 |  | 103.6876 |  |  |  | 103.4466 |  | 206.8932 | 0.482 | 0.23243
6 |  | 220.2435 | 11.0709 |  | 110.1218 | [5 empty] | 0 | 220.2435 | 100
7 |  | 227.5052 | 11.4359 |  | 113.7526 | [5 empty] | 0 | 227.5052 | 100
8 |  | 230.6423 | 11.5936 |  | 115.3212 | [5 empty] | 0 | 230.6423 | 100
9 |  | 231.5 | 11.6367 |  | 115.75 | [5 empty] | 0 | 231.5 | 100
10 |  | 231.5 | 11.6367 |  | 115.75 | [5 empty] | 0 | 231.5 | 100
11 |  | 231.5 | 11.6367 |  | 115.75 | [5 empty] | 0 | 231.5 | 100
12 |  | 230.668 | 11.5949 |  | 115.334 | [5 empty] | 0 | 230.668 | 100
13 |  | 227.1903 | 11.42 |  | 113.5952 | [5 empty] | 0 | 227.1903 | 100
14 |  | 215.1156 | 10.8131 |  | 107.5578 | [5 empty] | 0 | 215.1156 | 100
15 |  | 193.4187 | 9.7225 |  | 96.7094 |  |  |  | 96.7104 |  | 193.4208 | 0.0021 | 0.0010857
16 |  | 154.7207 | 7.7773 |  | 77.3603 |  |  |  | 77.3602 |  | 154.7204 | 0.0003 | 0.0001939
17 |  | 111.1946 | 5.5894 |  | 55.5973 |  |  |  | 55.5991 |  | 111.1982 | 0.0036 | 0.0032376
18 |  | 60.2713 | 3.0296 |  | 30.1356 | [5 empty] | 0 | 60.2713 | 100
19 |  | 21.9061 | 1.1011 |  | 10.953 |  |  |  | 10.9519 |  | 21.9038 | 0.0023 | 0.010499
20 |  | 0 | 0 |  | 0 |  |  |  | 0 |  | 0 | 0
b. Pembuatan B/2 (waterline)
Nomor Station |  | B/2 | S |  | (B/2)*s
-2 |  | 0 | 0.4 |  | 0 |  |  |  | 20
-1 |  | 2.6 | 1.6 |  | 4.16 |  |  |  | 18
0 |  | 3.6818 | 1.4 |  | 5.1545 |  |  |  | 16
1 |  | 5.6864 | 4 |  | 22.7456 |  |  |  | 14
2 |  | 7.4 | 2 |  | 14.8 |  |  |  | 12
3 |  | 8.7653 | 4 |  | 35.0612 |  |  |  | 10
4 |  | 9.8175 | 2 |  | 19.635 |  |  |  | 8
5 |  | 10.6 | 4 |  | 42.4 |  |  |  | 6
6 |  | 11.2 | 2 |  | 22.4 |  |  |  | 4
7 |  | 11.6367 | 4 |  | 46.5467
8 |  | 11.6367 | 2 |  | 23.2733
9 |  | 11.6367 | 4 |  | 46.5467
10 |  | 11.6367 | 2 |  | 23.2733
11 |  | 11.6367 | 4 |  | 46.5467
12 |  | 11.6367 | 2 |  | 23.2733
13 |  | 11.6367 | 4 |  | 46.5467
14 |  | 11 | 2 |  | 22 |  |  |  | 6
15 |  | 10.2 | 4 |  | 40.8 |  |  |  | 8
16 |  | 9.1 | 2 |  | 18.2 |  |  |  | 11
17 |  | 7.6 | 4 |  | 30.4 |  |  |  | 15
18 |  | 5.6 | 2 |  | 11.2 |  |  |  | 20
19 |  | 3 | 4 |  | 12 |  |  |  | 26
20 |  | 0 | 1 |  | 0
|  |  | ∑(B/2)*s |  | 556.9632
Menentukan Sudut Masuk
ϕf = |  | ϕLpp + (1.40 - ϕLpp) * e
Dimana :
ϕLpp = |  | (Ldispl / Lpp) * ϕnsp
ϕnsp = |  | Koefisien Prismatik dari NSP
Sehingga :
ϕLpp = |  | 0.7038
ϕf = |  | 0.70728
sehingga didapatkan nilai sudut masuk sebebesar: |  |  |  |  | 12.8
Koreksi Luas Bidang Garis Air ( Awl ) |  |  |  |  | 167.2
Awl = |  | Lwl x B x Cwl
Dimana :
Cbwl = |  | Cb x ( Lpp/Lwl )
Cb = |  | Koefisien blok pada diagram NSP
Cbwl = |  | 0.65385
Cwl = |  | 0.248 + ( 0.778 Cbwl )
Cwl = |  | 0.75669
Sehingga :
Awl = |  | 2555.1804 | m2
Awl.simson = |  | (2/3) x h.lpp x ∑(B/2)*s
Dimana :
h = hLpp = |  | Lpp / 20
= |  | 6.85 | m
Sehingga :
Awl.simson = |  | 2543.4651
Koreksi Luas Bidang Garis Air ( Awl )
Koreksi Awl =
= |  | -0.45849 | % | Memenuhi
Syarat Koreksi = |  | ±0.5 %
8. Membuat Linggi Haluan dan Buritan
a. Bentuk Linggu Haluan
Panjang ( LPP ) |  | 137 | m
Lebar ( B ) |  | 23.7 | m
Tinggi Geladak ( H ) |  | 13.34 | m
Sarat Air ( T ) |  | 9.947 | m
Panjang Garis Air (Lwl) |  | 142.48 | m
Luas Midship ( Am ) |  | 231.5005 | m2
Sudut 15 derajat dimaskkan ke AutoCAD |  |  | 255
b. Bentuk Linggi Buritan
D = |  | 0.65T = | 6.4655 |  | meter
a = |  | 0.33T = | 3.2825 |  | meter
b = |  | 0.35T = | 3.4814 |  | meter
|  | b = 0.04L = | 5.6992 |  | meter |  |  | Ship Design for Efficiency and Economy (Volker Bertram) (Z-Library).pdf
e = |  | 0.12T = | 1.1936 |  | meter
L.geladak = |  | 144.282 | meter
9. Membuat Bdeck/2
Nomor Station |  | Bwl/2 | Bdeck/2
-2 |  | 0 | 9.48
-1 |  | 2.6 | 9.9612
0 |  | 3.6818 | 10.2318
1 |  | 5.6864 | 10.7256
2 |  | 7.4 | 10.9136
3 |  | 8.7653 | 11.0902
4 |  | 9.8175 | 11.2072
5 |  | 10.6 | 11.2917
6 |  | 11.2 | 11.4467
7 |  | 11.6367 | 11.6367
8 |  | 11.6367 | 11.6367
9 |  | 11.6367 | 11.6367
10 |  | 11.6367 | 11.6367
11 |  | 11.6367 | 11.6367
12 |  | 11.6367 | 11.6367
13 |  | 11.6367 | 11.6367
14 |  | 11 | 11.4363
15 |  | 10.2 | 11.2037
16 |  | 9.1 | 10.8922
17 |  | 7.6 | 10.0091
18 |  | 5.6 | 6.4814
19 |  | 3 | 5.986
20 |  | 0 | 1.4094
AP : 0.8-0.9B = |  | 0.8 x B = | 18.96 |  | meter |  |  |  | 9.48
FP : 0.5-0.6 = |  | 0.5 x B = | 11.85 |  | meter |  |  |  | 5.925
0.05 Lpp = |  |  | 6.85 |  | meter
10. Menggambar Bodyplan
a. Menghitung Jari - jari Bilga |  |  | Hetch
A1 = |  | 1/4 x π x R2
A2 = |  | 1/2 [(BxT) - Am] dan A2 = R2- A1
Maka :
R = |  | 3.1414
A1 = |  | 7.7506
A2 = |  | 2.1178
b. Menggambar Body Plan
Nomor Station |  | A/2T | B/2 |  | Bdeck/2 | [5 empty] | A/2T | B/2 | Bdeck/2
-2 |  | 0 | 0 |  | 9.48 | [5 empty] | 0 | 0 | 9480
-1 |  | 0.38495 | 2.6 |  | 9.9612 | [5 empty] | 384.9502 | 2600 | 9961.2
0 |  | 0.79119 | 3.6818 |  | 10.2318 | [5 empty] | 791.1883 | 3681.8 | 10231.8
1 |  | 2.2353 | 5.6864 |  | 10.7256 | [5 empty] | 2235.292 | 5686.4 | 10725.6
2 |  | 4.5518 | 7.4 |  | 10.9136 | [5 empty] | 4551.7543 | 7400 | 10913.6
3 |  | 6.8293 | 8.7653 |  | 11.0902 | [5 empty] | 6829.2651 | 8765.3 | 11090.2
4 |  | 8.9747 | 9.8175 |  | 11.2072 | [5 empty] | 8974.7361 | 9817.5 | 11207.2
5 |  | 10.424 | 10.6 |  | 11.2917 | [5 empty] | 10424.0072 | 10600 | 11291.7
6 |  | 11.0709 | 11.3 |  | 11.4467 | [5 empty] | 11070.8505 | 11300 | 11446.7
7 |  | 11.4359 | 11.6367 |  | 11.6367 | [5 empty] | 11435.8701 | 11636.6744 | 11636.6744
8 |  | 11.5936 | 11.6367 |  | 11.6367 | [5 empty] | 11593.5609 | 11636.6744 | 11636.6744
9 |  | 11.6367 | 11.6367 |  | 11.6367 | [5 empty] | 11636.6744 | 11636.6744 | 11636.6744
10 |  | 11.6367 | 11.6367 |  | 11.6367 | [5 empty] | 11636.6744 | 11636.6744 | 11636.6744
11 |  | 11.6367 | 11.6367 |  | 11.6367 | [5 empty] | 11636.6744 | 11636.6744 | 11636.6744
12 |  | 11.5949 | 11.6367 |  | 11.6367 | [5 empty] | 11594.8527 | 11636.6744 | 11636.6744
13 |  | 11.42 | 11.6367 |  | 11.6367 | [5 empty] | 11420.0412 | 11636.6744 | 11636.6744
14 |  | 10.8131 | 11 |  | 11.4363 | [5 empty] | 10813.0894 | 11000 | 11436.3
15 |  | 9.7225 | 10.2 |  | 11.2037 | [5 empty] | 9722.4641 | 10200 | 11203.7
16 |  | 7.7773 | 9.1 |  | 10.8922 | [5 empty] | 7777.2544 | 9100 | 10892.2
17 |  | 5.5894 | 7.6 |  | 10.0091 | [5 empty] | 5589.3536 | 7600 | 10009.1
18 |  | 3.0296 | 5.6 |  | 6.4814 | [5 empty] | 3029.622 | 5600 | 6481.4
19 |  | 1.1011 | 3 |  | 5.986 | [5 empty] | 1101.141 | 3000 | 5986
20 |  | 0 | 0 |  | 1.4094 | [5 empty] | 0 | 0 | 1409.4
Station -2, -1 dan 0 tanpa acuan luas A1 dan A2
Station 1 - 20 menggunakan acuan luas A1 dan A2
Syarat % Selisih = ± 0.1%
Nomor Station |  | Luas A1 | Luas A2 |  | Selisih |  |  |  | % Selisih
-2 |  |  |  |  | 0 |  |  |  | #DIV/0!
-1 |  |  |  |  | 0 |  |  |  | #DIV/0!
0 |  |  |  |  | 0 |  |  |  | #DIV/0!
1 |  | 4.2867 | 4.2935 |  | 0.0068 |  |  |  | 0.15863
2 |  | 2.6553 | 2.6531 |  | 0.0022 |  |  |  | 0.082853
3 |  | 2.3475 | 2.347 |  | 0.0005 |  |  |  | 0.021299
4 |  | 0.9877 | 0.988 |  | 0.0003 |  |  |  | 0.030374
5 |  | 0.3218 | 0.3217 |  | 0.0001 |  |  |  | 0.031075
6 |  | 0.4044 | 0.4046 |  | 0.0002 |  |  |  | 0.049456
7 |  | 0.1988 | 0.1987 |  | 0.0001 |  |  |  | 0.050302
8 |  |  |  |  | 0 |  |  |  | #DIV/0!
9 |  |  |  |  | 0 |  |  |  | #DIV/0!
10 |  |  |  |  | 0 |  |  |  | #DIV/0!
11 |  |  |  |  | 0 |  |  |  | #DIV/0!
12 |  |  |  |  | 0 |  |  |  | #DIV/0!
13 |  |  |  |  | 0 |  |  |  | #DIV/0!
14 |  |  |  |  | 0 |  |  |  | #DIV/0!
15 |  | 1.4231 | 1.4223 |  | 0.0008 |  |  |  | 0.056215
16 |  | 2.377 | 2.3773 |  | 0.0003 |  |  |  | 0.012621
17 |  | 2.5714 | 2.5701 |  | 0.0013 |  |  |  | 0.050556
18 |  | 3.6467 | 3.6471 |  | 0.0004 |  |  |  | 0.010969
19 |  | 2.0589 | 2.0596 |  | 0.0007 |  |  |  | 0.033999
20 |  | 2.3251 | 2.3348 |  | 0.0097 |  |  |  | 0.41719
11. Menggambar Sentline
Nomor Station |  | Luas A1
-2 |  | 0 | Masukkan Jika Ada
-1 |  | 1.8255 | Masukkan Jika Ada
0 |  | 2.6622
1 |  | 3.7235
2 |  | 6.0243
3 |  | 8.8181
4 |  | 11.6516
5 |  | 13.5277
6 |  | 14.1638
7 |  | 14.1638
8 |  | 14.1638
9 |  | 14.1638
10 |  | 14.1638
11 |  | 14.1638
12 |  | 14.1638
13 |  | 14.1638
14 |  | 13.8706
15 |  | 12.4853
16 |  | 9.9966
17 |  | 7.3061
18 |  | 4.3981
19 |  | 2.1855
20 |  | 0
12. Menggambar Waterline
Bagi WL menjadi beberapa bagian, misalnya
WL 0 m
WL 0.5 m
WL 1 m
WL 2 m
WL 3 m
WL 4 m
WL 5 m
WL 5.6 m ( Draft / Sarat Air )
Nomor Station | WL 0 m | WL 0.5 m | WL 0.705 m | WL 1 m | Double Bottom; 1.41 m WL | WL 2 m | Double bottom 2.302 m | WL 3 m | WL 4 m | WL 5 m | WL 6 m | WL 6.4656 m | WL 7 m | WL 7.3246 m | WL 8 m | WL 9 m | WL 9.947 m |  |  | Nomor Station | WL 0 m | WL 0.5 m | WL 1 m | WL 2 m | WL 3 m | WL 4 m | WL 5 m | WL 6 m | WL 6.4656 m | WL 7.3246 m | WL 8 m | WL 9 m | WL 9.947 m | MD
-2 | 0 | 0 | 0 | 0 |  | 0 |  | 0 | 0 | 0 | 0 | 0 |  | 0 | 0 |  | 0 |  |  | -2 | 0 | 0 | 0 | 0 | 0 | 0 | 0 | 0 | 0 | 0 | 0 | 0 | 0 | 9480
-1 | 0 | 0 | 0 | 0 |  | 0 |  | 0 | 0 | 0 | 0 | 0 |  | 0 | 0.7512 | 1.5832 | 2.6 |  |  | -1 | 0 | 0 | 0 | 0 | 0 | 0 | 0 | 0 | 0 | 0 | 751.2 | 1583.2 | 2600 | 9928
0 | 0 | 0 | 0 | 0 | 0 | 0 |  | 0 | 0 | 0 | 0 | 0 |  | 1.2765 | 1.8457 | 2.6167 | 3.6818 |  |  | 0 | 0 | 0 | 0 | 0 | 0 | 0 | 0 | 0 | 0 | 1276.5 | 1845.7 | 2616.7 | 3681.8 | 10231
1 | 0 | 0.503 | 0.6606 | 1.0874 | 1.0353 | 1.3603 | 1.3802 | 1.5673 | 1.7821 | 2.0971 | 2.2921 | 2.4337 |  | 2.7478 | 3.0923 | 3.8975 | 5.6864 |  |  | 1 | 0 | 792.7 | 1087.4 | 1360.3 | 1567.3 | 1782.1 | 2097.1 | 2292.1 | 2433.7 | 2747.8 | 3092.3 | 3897.5 | 5686.4 | 10725
2 | 2.2353 | 3.2371 | 3.4478 | 3.6682 | 3.8741 | 4.0616 | 4.136 | 4.286 | 4.456 | 4.5549 | 4.6096 | 4.6443 |  | 4.7693 | 4.9596 | 5.525 | 7.4 |  |  | 2 | 2235.3 | 3238.6 | 3668.2 | 4061.6 | 4286 | 4456 | 4554.9 | 4609.6 | 4644.3 | 4769.3 | 4959.6 | 5525 | 7400 | 10924
3 | 4.5518 | 5.558 | 5.8093 | 6.0618 | 6.2814 | 6.4725 | 6.5405 | 6.6379 | 6.7311 | 6.8135 | 6.9088 | 6.9644 |  | 7.0964 | 7.2523 | 7.6988 | 8.7653 |  |  | 3 | 4551.8 | 5558 | 6061.8 | 6472.5 | 6637.9 | 6731.1 | 6813.5 | 6908.8 | 6964.4 | 7096.4 | 7252.3 | 7698.8 | 8765.3 | 11090
4 | 6.8293 | 8.3548 | 8.5357 | 8.7041 | 8.8277 | 8.8916 | 8.8973 | 8.9481 | 8.9625 | 8.9827 | 9.0308 | 9.0526 |  | 9.0816 | 9.1264 | 9.3218 | 9.8175 |  |  | 4 | 6829.2651 | 8354.8 | 8704.1 | 8891.6 | 8948.1 | 8962.5 | 8982.7 | 9030.8 | 9052.6 | 9081.6 | 9126.4 | 9321.8 | 9817.5 | 11217
5 | 8.71 | 9.9958 | 10.1795 | 10.3073 | 10.3758 | 10.4147 | 10.424 | 10.4201 | 10.4044 | 10.4063 | 10.4186 | 10.4244 |  | 10.4367 | 10.4621 | 10.5583 | 10.6 |  |  | 5 | 8710 | 9995.8 | 10307.3 | 10414.7 | 10420.1 | 10404.4 | 10406.3 | 10418.6 | 10424.4 | 10436.7 | 10462.1 | 10558.3 | 10600 | 11271
6 | 8.71 | 10.41 | 10.6925 | 11.0078 | 11.3304 | 11.6357 | 11.7411 | 11.8469 | 11.8469 | 11.85 | 11.85 | 11.85 |  | 11.85 | 11.85 | 11.85 | 11.85 |  |  | 6 | 8710 | 10410 | 11007.8 | 11635.7 | 11846.9 | 11846.9 | 11850 | 11850 | 11850 | 11850 | 11850 | 11850 | 11850 | 11850
7 | 8.71 | 10.41 | 10.6925 | 11.0078 | 11.3304 | 11.6357 | 11.7411 | 11.8469 | 11.8469 | 11.85 | 11.85 | 11.85 |  | 11.85 | 11.85 | 11.85 | 11.85 |  |  | 7 | 8710 | 10410 | 11007.8 | 11635.7 | 11846.9 | 11846.9 | 11850 | 11850 | 11850 | 11850 | 11850 | 11850 | 11850 | 11850
8 | 8.71 | 10.41 | 10.6925 | 11.0078 | 11.3304 | 11.6357 | 11.7411 | 11.8469 | 11.8469 | 11.85 | 11.85 | 11.85 |  | 11.85 | 11.85 | 11.85 | 11.85 |  |  | 8 | 8710 | 10410 | 11007.8 | 11635.7 | 11846.9 | 11846.9 | 11850 | 11850 | 11850 | 11850 | 11850 | 11850 | 11850 | 11850
9 | 8.71 | 10.41 | 10.6925 | 11.0078 | 11.3304 | 11.6357 | 11.7411 | 11.8469 | 11.8469 | 11.85 | 11.85 | 11.85 |  | 11.85 | 11.85 | 11.85 | 11.85 |  |  | 9 | 8710 | 10410 | 11007.8 | 11635.7 | 11846.9 | 11846.9 | 11850 | 11850 | 11850 | 11850 | 11850 | 11850 | 11850 | 11850
10 | 8.71 | 10.41 | 10.6925 | 11.0078 | 11.3304 | 11.6357 | 11.7411 | 11.8469 | 11.8469 | 11.85 | 11.85 | 11.85 |  | 11.85 | 11.85 | 11.85 | 11.85 |  |  | 10 | 8710 | 10410 | 11007.8 | 11635.7 | 11846.9 | 11846.9 | 11850 | 11850 | 11850 | 11850 | 11850 | 11850 | 11850 | 11850
11 | 8.71 | 10.41 | 10.6925 | 11.0078 | 11.3304 | 11.6357 | 11.7411 | 11.8469 | 11.8469 | 11.85 | 11.85 | 11.85 |  | 11.85 | 11.85 | 11.85 | 11.85 |  |  | 11 | 8710 | 10410 | 11007.8 | 11635.7 | 11846.9 | 11846.9 | 11850 | 11850 | 11850 | 11850 | 11850 | 11850 | 11850 | 11850
12 | 8.71 | 10.41 | 10.6925 | 11.0078 | 11.3304 | 11.6357 | 11.7411 | 11.8469 | 11.8469 | 11.85 | 11.85 | 11.85 |  | 11.85 | 11.85 | 11.85 | 11.85 |  |  | 12 | 8710 | 10410 | 11007.8 | 11635.7 | 11846.9 | 11846.9 | 11850 | 11850 | 11850 | 11850 | 11850 | 11850 | 11850 | 11850
13 | 8.71 | 10.41 | 10.6925 | 11.0078 | 11.3304 | 11.6357 | 11.7411 | 11.8469 | 11.8469 | 11.85 | 11.85 | 11.85 |  | 11.85 | 11.85 | 11.85 | 11.85 |  |  | 13 | 8710 | 10410 | 11007.8 | 11635.7 | 11846.9 | 11846.9 | 11850 | 11850 | 11850 | 11850 | 11850 | 11850 | 11850 | 11850
14 | 8.71 | 10.41 | 10.6925 | 11.0078 | 11.3304 | 11.6357 | 11.7411 | 11.8469 | 11.8469 | 11.85 | 11.85 | 11.85 |  | 11.85 | 11.85 | 11.85 | 11.85 |  |  | 14 | 8710 | 10410 | 11007.8 | 11635.7 | 11846.9 | 11846.9 | 11850 | 11850 | 11850 | 11850 | 11850 | 11850 | 11850 | 11850
15 | 7.7773 | 8.7525 | 8.9828 | 9.2188 | 9.4262 | 9.5774 | 9.625 | 9.6966 | 9.7898 | 9.8777 | 9.9378 | 9.9538 |  | 9.9726 | 9.9839 | 10.026 | 10.2 |  |  | 15 | 7777.2544 | 8752.5 | 9218.8 | 9577.4 | 9696.6 | 9789.8 | 9877.7 | 9937.8 | 9953.8 | 9972.6 | 9983.9 | 10026 | 10200 | 11202
16 | 5.5894 | 6.5611 | 6.7539 | 6.9433 | 7.1322 | 7.3411 | 7.4308 | 7.5768 | 7.7159 | 7.8222 | 7.9429 | 8.0142 |  | 8.1599 | 8.2915 | 8.5669 | 9.1 |  |  | 16 | 5589.3536 | 6561.1 | 6943.3 | 7341.1 | 7576.8 | 7715.9 | 7822.2 | 7942.9 | 8014.2 | 8159.9 | 8291.5 | 8566.9 | 9100 | 10892
17 | 3.0296 | 4.2671 | 4.4894 | 4.7144 | 4.9369 | 5.1618 | 5.2547 | 5.3822 | 5.4905 | 5.5713 | 5.6863 | 5.7538 |  | 5.8992 | 6.057 | 6.5386 | 7.6 |  |  | 17 | 3029.622 | 4267.1 | 4714.4 | 5161.8 | 5382.2 | 5490.5 | 5571.3 | 5686.3 | 5753.8 | 5899.2 | 6057 | 6538.6 | 7600 | 10009
18 | 1.1011 | 1.665 | 1.7871 | 1.926 | 1.8015 | 2.2482 | 2.3332 | 2.5028 | 2.7249 | 2.9182 | 3.0991 | 3.1932 |  | 3.44 | 3.7486 | 4.5038 | 5.6 |  |  | 18 | 1101.141 | 1665 | 1926 | 2248.2 | 2502.8 | 2724.9 | 2918.2 | 3099.1 | 3193.2 | 3440 | 3748.6 | 4503.8 | 5600 | 8461
19 | 0 | 0.4523 | 0.5519 | 0.55763 | 0.6774 | 0.7025 | 0.7358 | 0.7849 | 0.856 | 0.9674 | 1.0852 | 1.1419 |  | 1.2748 | 1.4488 | 1.95 | 3 |  |  | 19 | 0 | 452.3 | 557.63 | 702.5 | 784.9 | 856 | 967.4 | 1085.2 | 1141.9 | 1274.8 | 1448.8 | 1950 | 3000 | 5925
20 | 0 | 0 |  | 0 | 0 | 0 |  | 0 | 0 | 0 | 0 | 0 |  | 0 | 0 | 0 | 0 |  |  | 20 | 0 | 0 | 0 | 0 | 0 | 0 | 0 | 0 | 0 | 0 | 0 | 0 | 0 | 2631
13. Poop Deck, Forecastle Deck dan Bulwark
Sebelum menggambar poop deck, forecastel dan bulwark perlu diperlakukan perhitungan :
1. Jarak Gading ( Frame Spacing )
2. Sekat - sekat ( Bulkhead
3. Double Bottom
Jarak Gading ( Frame Spacing )
Panjang ( LPP ) |  | 137 | m
Lebar ( B ) |  | 23.7 | m
Tinggi Geladak ( H ) |  | 13.34 | m
Sarat Air ( T ) |  | 9.947 | m
Panjang Garis Air (Lwl) |  | 142.48 | m
Luas Midship ( Am ) |  | 231.5005 | m2
|  | A0 = | 0.754 |  | meter
|  |  | 800 |  | mm
Harga jarak gading diambil sebagai berikut :
a. Pada sekat ceruk buritan |  |  | : ≤ 600 mm
b. Pada kamar mesin |  |  | : ≤ 1000 mm
c. Pada ruang muat |  |  | : ≤ 1000 mm
d. Pada sekat ceruk haluan |  |  | : ≤ 600 mm
1. AP ke 0.35T
Panjang Awal 0.35 T = |  | 3.4814 | m
Jarak gading = |  | 600 | mm
Jumlah jarak gading = |  | 6.9629
Pembulatan = |  | 7 | Jarak gading
Sehingga, panjang sebenarnya menjadi = |  |  | 4200 |  | mm
Nomor gading = |  | 7
2. Sekat Ceruk Buritan (Sterntube Bulkhead)
Minimal 3 jarak gading dari 0.35T, sehingga panjang Sterntube bulkhead dari
Jumlah jarak gading = |  | 3
Jarak gading = |  | 600 | mm
Jarak dari 0.35 T = |  | 1800 | mm
Nomor jarak gading = |  | 10
Total panjang sterntube bulkhead dari AP = |  |  | 6000 |  | mm
3. Sekat Kamaar Mesin ( Engine room Bulkhead )
Panjang sekat kamar mesin (engine room bulkhead ), 17 - 20% Lpp dari AP
Diambil 18% = |  | 24.66 | mm dari AP
Panjang sekat kamar mesin (engine room bulkhead ), dari sekat Sterntube Bulkhead
Panjang awal = |  | 18660 | mm dari dari sekat Sterntube Bulkhead
Jarak gading |  | 800 | mm
Jumlah jarak gading = |  | 23.325
Pembulatan = |  | 24 | Jarak gading
Sehingga panjang sebenarnya menjadi = |  |  | 19200 |  | mm dari sekat Sterntube Bulkhead
Nomor jarak gading = |  | 34
4. Sekat Ruang Muat ( Cargo Hold )
Sekat panjang ruang muat ( awal ) = |  |  | 100810 |  | mm
Jarak gading = |  | 1000 | mm
Jumlah jarak gading = |  | 100.81
Pembulatan = |  | 101 | Jarak gading
Sehingga panjang sebenarnya menjadi = |  |  | 101000 |  | mm dari sekat Sterntube
Nomor jarak gading = |  | 135
20.2
|  | Panjang cargo (Frame) | Frame
Cargo 1 |  | 21 | 55
Cargo 2 |  | 20 | 75
Cargo 3 |  | 20 | 95
Cargo 4 |  | 20 | 115
Cargo 5 |  | 20 | 135
5. Sekat Ceruk Haluan ( Collision Bulkhead )
Panjang sekat ceruk haluan ( Cullision Bukhead ), 5 - 8% Lpp dari FP
Panjang awal, diambil sebesar 8% = |  |  | 10.96 |  | m
Sekat Caruk Haluan ( Cullision Bulkhead ) dimulai dari gading no. = |  |  |  |  | 135
Jarak gading = |  | 600 | mm
Jumlah gading = |  | 18.2667 | diambil | 18
10800
Nomor jarak gading = |  | 153
Gading Pada Sekat |  | Panjang (mm) | Jumlah Gading |  | No. Jarak Gading
AP ke 0.35T |  | 3.4814 | 7 |  | 7
Sekat ceruk Buritan (Sterntube Bulkhead) min. 3 fs dari 0.35T |  | 1800 | 3 |  | 10
Sekat kamar mesin (Engine room Bukhead ) 17 - 20% Lpp dari AP, diambil 18% |  | 24.66 | 24 |  | 34
Sekat ruang muat (Cargo Hold) |  | 100810 | 101 |  | 135
Sekat Ceruk Haluan (Consilision Bulkhead), 5 - 8% Lpp |  | 10.96 | 135
Jarak Gading AO
AO = L / 500 + 0.48 |  | = | 0.76496 |  | m
|  |  | 800 |  | mm
After peak bulkhead
B |  | = | B = 0.35 * T
|  | = | 3.4814 |  | m
|  |  | 3481.45 |  | mm
|  |  | 5.8024 |  | Frame
BKI volume II bab 9,gading-gading melintang 1.1 jarak gading-gading. Didepan sekat tubrukan dan dibelakang sekat ceruk buritan, jarak gading pada umumnya tidak boleh lebih dari 600 mm.
|  |  | 6 |  | Frame
|  |  | 3600 |  | mm
Balkhead = + 4 Frame |  |  | 4 |  | Frame
mm
mm
Jadi jarak bulkhad dari AP adalah 9 frame dengan jarak setiap frame 9 mm
Colision bulkhead
8% * LPP (m) |  |  | m
mm
LPP - 5400 mm - 16800 mm - CB
mm
Double bottom
marpoltraining - Annex I - Chapter 4 - Part A
Ukuran konstruksi
Tinggi penumpu tengah tidak boleh kurang dari:
h_max = 350 + 45 * B |  | = | 1416.5 |  | mm
h_min |  | = | 1000 |  | mm
|  | = | B/15
|  | = | 1.58
Wing Tank
marpoltraining - Annex I - Chapter 4 - Part A
Bulbous bows
Referensi: | 1. Design of Bulbous Bow (Kracht Alfred M.) (Z-Library).pdf
2. Optimal design method of bulbous bow for fishing vessels.pdf https://doi.org/10.1016/j.ijnaoe.2021.10.006
1. The breadth parameter
B_B | = | 4.5 | m
*B_B == maximum breadth of bulb area A_BT
B_MS | = | 23.7 | m
*B_MS == breadth of the midship
0.15 * B | = | 3.555 | m
0.1 * B | = | 4.74 | m
C_BB | = | B_B / B_MS | [dimensionless]
| = | 0.18987 | Memenuhi
Syarat CBB | = | 0.18 <= CBB <= 0.2
2. The length parameter
LPR | = | 5 | m
LPP | = | 137 | m
0.03 * LPP | = | 4.11
0.04 * LPP | = | 5.48
CLPR | = | LPR / LPP | [dimensionless]
| = | 0.036496 | Memenuhi
Syarat CLPR= |  | 0.03 <= CLPR <= 0.04
3. The depth parameter
ZB | = | 3.5 | m
TFP | = | 8 | m
0.4 * T | = | 3.2
0.5 * T | = | 4
CZB | = | ZB / TFP | [dimensionless]
| = | 0.4375 | Memenuhi
Syarat CZB | = | 0.26 <= CZB <= 0.55
frame | WL 0 m | WL 0.5 m | WL 1 m |  | Double Bottom; 1.41 m WL |  |  | WL 2 m | Double bottom 2.302 m | WL 3 m | WL 4 m | WL 5 m | WL 6 m | WL 6.4656 m | WL 7 m | WL 7.3246 m | WL 8 m | WL 9 m | WL 9.947 m
1
2
3
4
5
6
7
8
9
10
11
12
13
14
15
16
17
18
19
20
21
22
23
24 | [5 empty] | 0
25 | [5 empty] | 0
26 | [5 empty] | 0
27 | [5 empty] | 0
28 | [5 empty] | 0
29 | [5 empty] | 0
30 | [5 empty] | 0
31 | [5 empty] | 0
32 | [5 empty] | 0
33 | [5 empty] | 8.1075
34 |  |  |  |  | 8.1075 | 0 | 21.5739
35 | [5 empty] | 0.6602
36 |  |  |  |  | 8.7677 | 0 | 23.4357
37 | [5 empty] | 0.547
38 |  |  |  |  | 9.3147 | 0 | 24.9782
39 | [5 empty] | 0.4424
40 |  |  |  |  | 9.7571 | 0 | 26.2258
41 | [5 empty] | 0.3579
42 |  |  |  |  | 10.115 | 0 | 27.2351
43 | [5 empty] | 0.2917
44 |  |  |  |  | 10.4067 | 0 | 28.0577
45 | [5 empty] | 0.2424
46 |  |  |  |  | 10.6491 | 0 | 28.7412
47 | [5 empty] | 0.2087
48 |  |  |  |  | 10.8578 | 0 | 29.3298
49 | [5 empty] | 0.1903
50 |  |  |  |  | 11.0481 | 0 | 29.8664
51 | [5 empty] | 0.1843
52 |  |  |  |  | 11.2324 | 0 | 30.3861
53 | [5 empty] | -11.2324
54 | [5 empty] | 0
55 | [5 empty] | 0
56 | [5 empty] | 0
57 | [5 empty] | 0
58
59
60
61
62
63
64
65
66
67
68
69
70
71
72
73
74
75
76
77
78
79
80
81
82
83
84
85
86
87
88
89
90
91
92
93
94
95
96
97
98
99
100
101
102
103
104
105
106
107
108
109
110
111
112
113
114
115
116
117
118
119
120
121
122
123
124
125
126
127
128
129
130
131
132
133
134
135
136
137
138
139
140
141
142
143
144
145
146
147
148
149
150
151
152
153
154
155
156
157
158
159
160
161
162
|(𝑉𝑟𝑢𝑚𝑢𝑠−𝑉𝑠𝑖𝑚𝑠𝑜𝑛)/𝑉𝑟𝑢𝑚𝑢𝑠 |𝑥100
|(𝑉𝑟𝑢𝑚𝑢𝑠−𝑉𝑠𝑖𝑚𝑝𝑠𝑜𝑛)/𝑉𝑟𝑢𝑚𝑢𝑠|∗100
Σ𝐴𝑠𝑁/Σ𝐴𝑠∗𝐻𝑑𝑖𝑠𝑝𝑙
|(𝐿𝐶𝐵 𝑁𝑆𝑃−𝐿𝐶𝐵 𝐷𝑖𝑠𝑝𝑙)/𝐿𝑑𝑖𝑠𝑝𝑙|∗100
((𝐿𝑑𝑖𝑠𝑝𝑙 ∗ 𝛿𝑑𝑖𝑠𝑝𝑙))/𝐿𝑤𝑙
|(𝑉𝑟𝑢𝑚𝑢𝑠−𝑉𝑠𝑖𝑚𝑝𝑠𝑜𝑛)/𝑉𝑟𝑢𝑚𝑢𝑠|∗100
Σ𝐴𝑠𝑁/Σ𝐴𝑠∗𝐻𝑙𝑝𝑝
|((𝐿𝐶𝐵.𝑛𝑠𝑝 −𝐿𝐶𝐵.𝑤𝑙)−2% 𝐿𝑝𝑝)/𝐿𝑝𝑝|∗100
|(𝐴𝑤𝑙.𝑠𝑖𝑚𝑠𝑜𝑛−𝐴𝑤𝑙)/𝐴𝑤𝑙|∗100
R =√(1/2[ (𝐵 𝑥 𝑇)−𝐴𝑚]/(1−1/4 𝜋))
1/2 [(B x T) - Am] = R^2−1/4 x π x R^2
= R^2 ( 1 - 1/4 π )
A0 =
A0 = 𝐿𝑝𝑝/500+0.480 [𝑚]

## Hidden Backend (Input)
INPUT DATA KAPAL
Nama Kapal |  | MTM Antwerp
Tipe Kapal |  | Oil tanker/chemical tanker
Panjang Keseluruhan (LOA) |  | 145.53 | m
Panjang ( LPP ) |  | 137 | m
Lebar ( B ) |  | 23.7 | m
Tinggi Geladak ( H ) |  | 13.34 | m
Sarat Air ( T ) |  | 9.947 | m
Kecepatan Dinas ( Vs ) |  | 16.3 | knots
SatuanPanjang | Nominal_satuan_panjang_dari_meter | Nominal_satuan_panjang_dari_ft | Nominal_satuan_panjang_dari_in | Nominal_satuan_panjang_dari_yard
mm | 1000
m | 1
ft | 3.2808
in | 39.3701
yard | 1.0936
SatuanKecepatan
m/s
m/min
m/hr
km/s
km/hr