## General Arrangement
Menghitung Tahanan Total Kapal
Menghitung Tahanan Total Kapal
| LOA | = | 148.1656 | meter
| Lpp | = | 137 | meter | [14 empty] | Lpp = |  | 134 | meter
|  | = | 449.4751 | feet
| Lwl | = | 4% Lpp + Lpp | [15 empty] | Lwl = |  | 3% Lpp + Lpp
|  | = | 142.48 | meter | [16 empty] | 139.36 | meter
|  | = | 467.4541 | feet
| Lebar (B) = |  | 23.7 | meter | [14 empty] | Lebar (B) = |  | 23.7 | meter
|  | = | 77.7559 | feet
| Tinggi (H) = |  | 13.34 | meter | [14 empty] | Tinggi (H) = |  | 13.34 | meter
|  | = | 43.7664 | ft
| Sarat Air (T) = |  | 9.947 | meter | Viskositas kinematik, |  | 1.138e-06 | m^2/s | [10 empty] | Sarat Air (T) = |  | 9.9 | meter
|  | = | 32.6345 | ft
| Kecepatan Dinas (Vs) = |  | 16 | knot | 8.2304 | m/s | [12 empty] | Kecepatan Dinas (Vs) = |  | 16.3 | knot | 0.51444
| L_Disp = |  | 139.74 | meter | 3.2808 | meter_to_feet | [12 empty] | = |  | 31.6849 | m/s
|  |  | 458.4646 | feet | 0.3048 | ft_to_m
| Cb = |  | 0.68 |  | ρ | 1.026 | [12 empty] | L_Disp = |  | 139.74 | meter | 3.2808
| Cm = |  | 0.982 | [17 empty] | 42.5928 | feet
| Cp = |  | 0.69 | [15 empty] | Cb = |  | 0.68
| Deadweight | = | 20704 | ton
[19 empty] | Cm = |  | 0.982
| seawater density | = | 1.026 | kg/m^3
| gravity acceleration | = | 9.7932 | m/s^2
Schneekluth's formula
| referensi | : | 1. Ship Design for Efficiency and Economy (Volker Bertram) (Z-Library).pdf. Halaman 2.
| LPP | = | disp^0.3 * Vs^0.3 * 3.2 * ((CB+0.5)/(0.145/Fn+0.5))
|  | = | 153.2035
rumus diatas digunakan dengan syarat displ>=1000 ton, dan 0.16<=Fn<=0.32
1. | Perhitungan Vol_Disp | = | Lwl x B x T x Cb | [15 empty] | Cp = |  | 0.69
|  | = | 22840.3778 | meter^3 | [14 empty] | Viskositas Kenimatis =
2. | Perhitungan Disp | = | Lwl x B x T x Cb x ρ | [14 empty] | I | PERHITUNGAN TAHANAN KAPAL
|  | = | 23434.2276 | ton | [13 empty] | 1. | Perhitungan Volume Displacement
|  | = | 23434227.6156 | metric ton
|  | > | 21090.8049 | ton
3838
3579.5107
(TBKK Semester 1)
3. | Luas Permukaan Basah (S) | = | 1.026 * Lwl (Cb * B + 1,7 * T) | [15 empty] | ▼ | = | Lwl x B x T x Cb
| S | = | 4827.874 | meter^2 | [15 empty] | = | 22234.665 | m3
|  | = | 1.026 * Lwl * (Cb * B + 1,7 * T)
|  | = | 4827.874
| Mumford's formula | = | 1.7 * LPP * T + Cb * LPP * B |  | Practical Ship Design.pdf. Page 164
|  | = | 4710.121
| Taylor's formula | = | C * (\disp * LPP)^(1/2)
|  | = | 4249.5884 | meter^2
|  | C= | 2.5
4. | Nilai Froude Number | = | V_S / SQRT(LWL * g) | reference: | 1. Anthony F. Molland. Ship resistance and propulsion. | [12 empty] | 2. | Perhitungan Berat Displacement
| Fn | = | 0.22015 | dimensionless | [15 empty] | = | 22790.5316 | ton
|  | = | V_S^2 / (LWL * g) | reference:
|  | = | 0.048464 | dimensionless
|  | = | 0.298 * V_S / sqrt(LWL) | reference: | 1. Edward V. Lewis. Principle of naval architecture Vol II.
|  | = | 0.22053 | dimensionless
5. | Nilai Reynold Number | = | V_S * LWL / \nu | kinematik viskositas | [13 empty] | 3. | Luas Permukaan Basah
| Rn | = | 1030463437.6098 | 7,480 x 10^8
|  | = | 1197974605.5421
|  | = | \rho * V_S * LWL / \mu | dinamika viskositas
=
=
[8 empty] | 0.0016732 | [9 empty] | 4. | Nilai Froude Number
6. | Menentukan Cr | = | L / (vol_disp^(1/3))
|  | = | 5.0217 | 1/m^2 |  |  |  | 5.2494e-06 | [10 empty] | Tahanan Propulsi 4.1.1 Harvald halaman 44
Ayre formula
|  | = | 10/3 + 5/3 * (Vs / L^(1/2))
|  |  | 4.4825 | 1/m^2
| LWL | = | C * (Vs / (Vs/2))^2 * vol_disp^(1/3)
|  | = | 162.5302 | m
[6 empty] | 10^3 CR | [12 empty] | Fn | =
(10^3 Cr(5,1907) - Cr(5) / (0,73 - 0,61)
7. |  | = | (4.8921 - 5) / (5,5 - 5) |  | 5 | 1.225
[5 empty] | 5.5 | 1 | [13 empty] | = | 0.22015
[5 empty] | 5.0217 | 1.2152
| 10^3 Cr (4,8921) | = | 1.2152 | 0.0012152 | [13 empty] | 5. | Nilai Reynold Number
|  |  | 1.2152 |  | y1 | 0.021724 | [12 empty] | Tahanan Propulsi 2.3.10 Harvald halaman 8 |  |  |  | 1 knot = | 0.51444 | m/s
[5 empty] | y2 | -0.47828 | [12 empty] | Rn | = |  |  | υ = | 8.49e-07 | pada suhu 150
7. | Menghitung Koef Gesek (Cf) | = | [17 empty] | = | 1007898544.8155
[20 empty] | = | 10,027 x 10^8
|  | = | 0.0015249
[18 empty] | 7. | Koefisien Tahanan Gesek (Cf)
8. | Koreksi B/T | = | B/T | [15 empty] | Tahanan Propulsi 5.2.17, Halaman 101 atau 5.5.14,halaman 119
|  | = | 2.3826 | [15 empty] | Cf | =
9.0034
| 10^3 Cr_2 | = | 10^3 Cr + (0,16 x ((B/T) - 2,5) / 1000 | [16 empty] | = | 0.0015291 |  |  | 900341681.8177
|  | = | 0.0011964 | 0.11964
| 10^3 Cr_3 | = | Cr_2 + (4% Cr_2)
|  | = | 0.0012443
| Cr Total | = | 0.003656 | 0.3656
[18 empty] | 6. | Koefisien Tahanan Sisa (Cr)
Interpolation Diagram Guldhammer-harvald
[19 empty] | L /Ñ1/3 | = | 4.956
[19 empty] | Fn | = | 0.22015
[19 empty] | Cp Awal | = | 0.69
Koefisien Perismatik (φ) = Cb/β
[19 empty] | β | = | (0.08*Cb) + 0.93
[20 empty] | = | 0.9844
[19 empty] | Sehingga, φ | = | 0.69078
[19 empty] | 103Cr(5.1903)-1.113 | = | 5.1903 - 5
[19 empty] | 1.007 - 1.113 |  | 5.5 - 5
[19 empty] | 103Cr(5.1903)-1.113 | = | 0.1903
[19 empty] | -0.106 |  | 0.5 |  |  | Lwl/∇^(1⁄3) | Awal | Akhir
[25 empty] | 10^3 CR | 10^3 CR
[19 empty] | 103Cr(5.1903) | = | 1.113 + [((0.1903)/(0.5) x (-0.106)] |  |  | 4.5 | 1.52 | 1.219
[19 empty] | 103Cr(5.1903) | = | 1.0897 |  | 1.2152 | 5 | 1.32 | 1.113
[19 empty] | Cr_1 | = | 0.0012152 |  |  | 5.5 | 0.98 | 1.007
[24 empty] | 6 | 0.91 | 0.901
[18 empty] | II | KOREKSI TAHANAN TAMBAHAN PADA TAHANAN SISA
[18 empty] | a. | Bentuk Badan Kapal
Tahanan Harvald hal. 84
Karena bentuk kapal standar, tidak berbentuk benar-benar U atau V,
maka tidak ada koreksi (dianggap 0).
[18 empty] | b. | Rasio B/T
Karena diagram tersebut dibuat berdasarkan rasio lebar-sarat B/T = 2.5 maka harga Cr untuk
kapal yang mempunyai rasio lebar-sarat lebih besar atau lebih kecil daripada harga tersebut
harus dikoreksi, Berdasarkan hasil pemeriksaan materi pengujian yang ada saat ini maka disarankan untuk memakai rumus koreksi sebagai berikut
[19 empty] | B/T | = | 2.3939
[19 empty] | Cr_1 | = | 1.0897
[19 empty] | 103Cr2 | = | 103Cr1 + 0,16(B/T - 2,5)
[19 empty] | 103Cr2 | = | 1.0727
[19 empty] | Cr_2 | = | 0.0010727
[18 empty] | c. | Koreksi LCB
Harga LCB dalam diagram NSP sebesar 1.8% di depan midship
Diagram 5.5.15 dengan harga Fn = 0,1956, maka LCB 0.95% dibelakang midship
Maka, terjadi penyimpangan LCB sebesar
[19 empty] | ∆ LCB | = | LCB - LCB_Standart
[19 empty] | ∆ LCB | = | 1.8% - 0.95%
[19 empty] | ∆ LCB | = | 1.5%
[19 empty] | (d103Cr/dLCB) | = | 0.071512
dimana faktor (d103Cr/dLCB) didapat dari diagram 5.5.16 (HARVALD)
[19 empty] | 103Cr | = | 10^3Cr_Standart + (d10^3Cr/dLCB) x ∆LCB
| Melakukan Koreksi LCB | = | LCB Kapal | 0.5 | [14 empty] | 103Cr | = | 0.95107
|  |  | LCB Standart | 2 | [14 empty] | Cr_3 | = | 0.00095107
1.8%
9. |  |  |  | 0.98% | [13 empty] | d. | Koreksi Board Members of Ship ( Anggota Badan Kapal )
|  | = | 0,98 - 1,80 |  | Berdasarkan Grafik | [13 empty] | buku TAHANAN DAN PROPULSI KAPAL, HARVALD hal. 132
|  | = | 1.5 | [15 empty] | Untuk kapal penuh Cr dinaikkan sebesar 3-5%, diambil 5%, sehingga :
[19 empty] | 103 CR | = | (1 + 5%) x Cr3
10. |  | = | 0.1 | [15 empty] | 103 CR | = | (1+5%)*0.0009507
[19 empty] | Cr_4 | = | 0.00099863
11. | Koreksi LCB | = | x |  |  | LWL | 10^3Ca | [10 empty] | III | KOEFISIEN TAHANAN TAMBAHAN SEBAGAI KOREKSI Cf
[6 empty] | 100 | 0.4 | [11 empty] | Terdapat dua cara dalam penentuan harga Ca, yaitu dengan menggunakan L atau Displacement kapal.
|  | = | 0.15 |  |  | 142.48 | 0.23008 | [11 empty] | Tahanan dan Propulsi Kapal SV. AA Harvald hal.132
12. | [5 empty] | 150 | 0.2
| Menghitung Tahanan Tambahan | = | L = 134 | [15 empty] | Harga L | 103 Ca |  | Harga ▼ | 103 Ca
|  |  | (Interpolasi) | [15 empty] | ≤ 100 m | 0.4 |  | 1000 ton | 0.6
| 10^3 Ca | = | 0.000264 | (134-100)/150-100 = L138-0,4/0,2-0,4 | 0.00023008 | [13 empty] | 150 m | 0.2 |  | 10000 ton | 0.4
13. | [18 empty] | 200 m | 0 |  | 100000 ton | 0
| Tahanan Udara | [17 empty] | 250 m | -0.2 |  | 1000000 ton | -0.6
| 10^3 Caa | = | 7e-05 |  | 0.0006 | 1000 | [12 empty] | ≥ 300 m | -0.3
[5 empty] | 0.0004 | 10000 | [14 empty] | INTERPOLASI
14. | Tahanan Kemudi |  |  |  |  | 6418 | [12 empty] | Harga L | 103 Ca |  | Dari pembacaan grafik dan perhitungan interpolasi,
| 10^3 Cas | = | 4e-05 | [15 empty] | 150 | 0.2 |  | harga Ca diperoleh sebesar :
[19 empty] | 138 | 103 Ca |  | 103.Ca | 0.152
15. | Koefisien Tahanan Total | [17 empty] | 200 | 0 |  | Ca | 0.000152
| 10^3 Cf | = | 0.0015249
| 10^3 Cr_4 | = | 0.0012941 | [15 empty] | (138 - 150) | = | (10^3 Ca - 0.2)
16. | 10^3 Ca | = | 0.00023008 | [15 empty] | (200 - 150) |  | (0 - 0.2)
| 10^3 Caa | = | 7e-05 | [15 empty] | -12 | = | 10^3 Ca - 0.2
| 10^3 Cas | = | 4e-05 |  | -0.48 | 0.3814 | [12 empty] | 50 |  | -0.2
| LCB | = | 0.15 | [15 empty] | 10^3 Ca | = | 0.2 + (((-12)/50)*(-0.2))
| B/T | = | 2.3826 | [15 empty] | 10^3 Ca | = | 0.152
[19 empty] | Ca | = | 0.000152
| 10^3 Ct | = | 0.0031591 | 3.1591e-06
[18 empty] | IV. | KOEFISIEN TAHANAN KEMUDI SEBAGAI KOREKSI Cr
| Tahanan Total (Rt) | = | 0,5 x ρ .Ct .S .V^2 | [15 empty] | Berdasarkan Rumus 5.5.27 TAHANAN DAN PROPULSI KAPAL SV.AA HARVALD hal. 130
|  | = | 529483.9278 | Newton | [14 empty] | 103Cas | = | 0.04
|  | = | 529.4839 | KN | [14 empty] | Cas | = | 4e-05
17.
[18 empty] | V. | KOEFISIEN TAHANAN UDARA SEBAGAI KOREKSI Cr
Berdasarkan Rumus 5.5.26 TAHANAN DAN PROPULSI KAPAL SV.AA HARVALD Page 130
[19 empty] | 103Caa | = | 0.07
| Sea Margin | = | Sea Margin Pelayaran Asia Timur 15-20% | HP_to_kW | 0.7355 |  |  | 1 HP = 0.7355 KW | [10 empty] | Caa | = | 7e-05
|  |  |  | kW_to_HP | 1.3596 |  |  | 1 KW = 1.359619 HP
| R_T | = | (1+15%) x Rt | [14 empty] | VI. | TAHANAN TOTAL
|  | = | 608.9065 | KN | [14 empty] | Berdasarkan Rumus 5.5.13 TAHANAN DAN PROPULSI KAPAL SV.AA HARVALD Page 117
|  | = | 608906.5169 | N | [14 empty] | Ct | = | Cf + Cr + Ca
| R_F | = | rho / 2 * Vs^2 * S * C_F
|  | = | 255837.8099 | N
Inteference ratios
| reference | : | 1. Ship Design for Efficiency and Economy (Volker Bertram) (Z-Library).pdf. Halaman 4.
| R_F / R_T | = | 0.48318 | [15 empty] | Ct | = | Cf + (Cr4+Caa+Cas) + Ca
|  |  | 48.3183 | % | [14 empty] | Ct | = | 0.0027897
[19 empty] | Rt | = | CT x 1/2 x ρ x Vs2 x S
MENGHITUNG DAYA MESIN | [19 empty] | = | 0.001260 x 1/2 x 1025 x (7,196^2) x 4196
[20 empty] | = | 6166.3542 | KN
18. | P_E | = | Rt * Vs | [14 empty] | VII. | PLUS JARAK TEMPUH
| Menghitung Daya Efisiensi (EHP) | = | 5011.5442 | KW
|  | = | 6813.7907 | HP | [14 empty] | Rute Pelayaran kapal adala menuju dari Tanjung Perak to Port Kelang, Malaysia
| w_T | = | (1.095 - 3.4 * Cb + 3.3 * Cb^2) + (0.5 * Cb^2 * (6.5 - (L/B)) / (L/B))
|  | = | 0.32769
[19 empty] | Sea Margin | = | 15 - 20%
19. | Menghitung Efisiensi | [17 empty] | Rt | = | (1+18%) x RT
a. | Efisiensi Lambung (ηH) | = | (1 - t) / (1 - w_T) | [15 empty] | Rt | = | 7276.2979 | KN
|  | = | 1.1225 | Menghitung Wake Friction | w_T = | 0,5 * Cb - 0,05 | refernsi: | w | = | (v - v_A) / v
[5 empty] | = | 0.29 |  | wake friction | = | 0.29
b. | Efisiensi Relatif Rotatif (ηr) | = | Single Screw 1,01 - 1,07 | Menghitung Thrust Deduction Factor | t = | k_R * w_T |  | w | = | (v - v_A) / v_A
|  | = | 1.05 |  | = | 0.203 |  |  | = | 0.40845
0.40845
c. | Efisiensi Open Water (ηo) | = | diantara 40% - 70% | nilai k 0,7 - 0,9
|  | = | 0.62
d. | Koefisien Propulsif (PC) | = | ηH * ηo * ηr
| C_P | = | 0.73077
20. | Menghitung DHP | = | EHP / PC
|  | = | 9324.1194 | HP
|  | = | 6857.8899 | KW
21. | Menghitung SHP | = | Jika M/E Kapal di belakang, losses 2%
Jika M/E Kapal di midship, losses 3%
|  | = | 0.2 | 0.98
| SHP | = | DHP * losses
|  | = | 9137.6371 | HP
|  | = | 6720.7321 | KW
| \eta_S | = | SHP / DHP
| shaft efficiency | = | 0.98 | KW
|  | = | 0.98 | HP
22. | Menghitung BHP SCR | = | Karena RPM yang dihasilkan oleh M/E diperkirakan melebihi dari 240 RPM dari kecepatan kapal yang diinginkan, maka efisiensi gearbox adalah 98%
| BHP SCR | = | SHP / 98%
| DHP | = | 6857.8899 | KW | 9324.1173 | HP
23. | Menghitung BHP MCR | = | SCR merupakan 85% dari MCR
|  | = | BHP SCR/0,85
|  | = | 10969.5498 | HP
|  | = | 8068.1057 | KW
| BHP | = | EHP / (\eta_G * \eta_S * C_P)
|  | = | 7366.1562 | KW
|  | = | 10015.1659 | HP
24 | T | = | R_t / (1 - t)
|  | = | 763.9981 | KN | * 1000 [kg*m/s^2]
25 | Speed pass propeller (V_a) | = | V_s * (1 - w_T)
|  | = | 5.8436 | m/s
|  |  | 11.36 | knot
=
26 | Thrust power (P_T) | = | T * V_a
|  | = | 4464.4873 | KW | * 1000 * kg*m/s^2 * m/s
|  | = | 6070.0018 | HP
27 | Efisiensi lambung | = | (R_T * V_s) / (T * V_a) * 100
| \eta_H | = | (P_E / P_T) * 100
|  | = | 1.1225 |  | kW
|  |  | 1.1225 |  | HP
28 | effisiensi behind | = | ηr * ηo
| \eta_B | = | 0.651
29 | \eta_D | = | \eta_O * \eta_r * \eta_H
| quasi-propulsive efficiency | = | 0.73077
|  | = | P_E / P_D
|  | = | 0.73077 |  | KW
|  | = | 0.73077 |  | HP
| P_D | = | P_T / η_B
|  | = | 6857.8914 | KW | gear: | 0.95
|  | = | 9324.1194 | Hp | engine: | 0.98
| P_D | = | P_E / n_D
|  | = | 6857.8914 | kW
|  |  | 9324.1194 | HP
29 | P_S | = | P_D / η_T
| Service power | = | 6997.8484 | kW | <- engine
| Main engine power |  | 9514.4076 | Hp
|  |  | 7218.8331 | kW | <- gear
|  |  | 9814.8626 | Hp
| SCF | = | 1.2 - (SQRT(LPP) / 48)
0.95615
30 | P_B | = | (P_E / \eta_D) * SCF * (1 / \eta_T)
| Brake power | = | 6691.0073 | KW
|  | = | 9097.2207 | HP
| \eta_P | = | P_E / P_B
| propulsive efficiency | = | 0.749 | KW
|  |  | 0.749 | HP
| a | = | 1.026 | kg/m^3
Mass density of water, \rho
| b | = |  | m
Size of propeller, represented by diameter D
| c | = | 5.8436 | m/s
| Speed of advance, V_A | = | 11.36 | knot
| d | = | 9.7932 | m/s^2
Acceleration due to gravity, g.
| e | =
Speed of rotation, n.
| f | =
Pressure in the fluid, p.
| g | =
Viscosity of the water, \mu.
| L/B | = | 6.0118
| T | =
| thrust of the propeller | = | 763.9981 | KN
|  | = | 763998.1392 | N
| Projected area | =
| Expanded area ratio | =
| Developed area | =
| Z -> blade number | = | 3
Diste propeller
Rake
Wartsila 12V46F
| rpm | =
Katalog mesin utama (Wartsila 7L46F)
Dimensions
| Cyl. No. |  |  | 7V
| L1 | LE2 | mm | 4150
| L2 | LE1 | mm | 6865
| L3 |  | mm
| H |  | mm | 4130
| W |  | mm | 3060
| weight |  | ton | 100.1
Output
Rating definitions
| MCR |  | kW | 7200
| Speed |  | rpm | 600
| Average load |  | % | 40
| SFOC at 100 % MCR, Tier II |  | g/kWh | 191.5
| SFOC at 100 % MCR, Tier III |  | g/kWh | 193
PENENTUAN GEAR BOX
| PFengine |  | = | kWengine / rpmengine
|  |  | = | 12
ZF 83700 NR2H
| Ratio Gear Box |  | = | syarat 80 - 250
| Reduction Ratio |  | = | 1/5.042 | 4.41
|  |  | = | rpm / ratio
|  |  |  | 136.0544 | RPM
|  |  |  | 2.2676 | RPS
| Tipe Gear Box |  | = | ZF 60000 NR2H
| PF |  | = | 10
| r |  | = | 1/4.227
MENGHITUNG PROPELLER
| Bp(B-Series Propeller) | =
| B_P1 | = | rpm * (P_S)^0.5 / (V_A)^2.5
|  | = | 30.5111 | HP | knot | rpm
| 0.1739 * SQRT(B_P1) | = | 0.1739 * SQRT(B_P1)
|  | = | 0.96057
| D_max propeller (Oil Tanker) | = | (0.395 * T) + 1.3
|  | = | 5.2291
| p_V | = | 1671 | kg*m^-1*s^-2 | knot | (ITTC, 2011)
Vapor pressure
| v_1 | = | SQRT( (v_A)^2 + (\pi * rpm * 0.7 * D)^2 )
|  | = | 1565.2035 | knot | rpm
|  | = | 1565.1732 | m/s | rpm
SQRT( (v_A)^2 + (\pi * rps * 0.7 * D)^2 )
|  | = | 28.4523 | knot | rps
|  | = | 26.7325 | m/s | rps
| q_0.7 | = | 1/2 * \rho * (v_1)^2
| dynamic pressure | = | 415.2894 | knot | rps
|  | = | 366.6046 | m/s | rps
=
=
| \sigma_b | = | (p_0 - p_V) / q_0.7
|  | = | 240.0329 | knot
|  | = | 271.9091 | m/s
|  | = | #REF! | knot
|  | = | #REF! | m/s
(p_V - p_0) / q_0.7
|  | = |  | knot
|  | = | #REF! | m/s
|  | = | #REF! | knot
|  | = | #REF! | m/s
| A_0 | = | \pi * D^2 / 4
|  | = | 21.4839 | m^2
| \tau_c | = | 0.715 * \sigma_b^0.184 - 0.437
|  | = | 1.5231 | knot
|  | = | 1.5686 | m/s
|  | = | #REF! | knot
|  | = | #REF! | m/s
Diagram propeller B-Series
| Propeller Type | P/D | \eta_0 | 1/J | δ | D | J | Dmeter | Dmax | Yes/No
|  | Pitch ratio | Efisiensi open water
| B3 - 35 | 0.783 | 0.601 | 1.88 | 190.3605 | 15.8943 | 0.53191 | 4.8444 | 5.2291 | TRUE
| B3 - 50 | 0.655 | 0.531 | 2.575 | 260.7331 | 21.7702 | 0.38835 | 6.6352 | 5.2291 | FALSE
| B3 - 65 | 0.78 | 0.592 | 1.89 | 191.373 | 15.9789 | 0.5291 | 4.8701 | 5.2291 | TRUE
| B3 - 80 | 0.75 | 0.488 | 2.39 | 242.0008 | 20.2061 | 0.41841 | 6.1585 | 5.2291 | FALSE
| B4 - 55 | 0.783 | 0.601 | 1.88 | 190.3605 | 15.8943 | 0.53191 | 4.8444 | 5.2291 | TRUE
| B4 - 70 | 0.72 | 0.517 | 2.42 | 245.0385 | 20.4597 | 0.41322 | 6.2358 | 5.2291 | FALSE
| B4 - 85 | 0.76 | 0.506 | 2.325 | 235.4192 | 19.6566 | 0.43011 | 5.991 | 5.2291 | FALSE
| B4 - 100 | 0.82 | 0.49 | 2.24 | 226.8125 | 18.9379 | 0.44643 | 5.772 | 5.2291 | FALSE
| B5 - 45 | 0.74 | 0.521 | 2.33 | 235.9255 | 19.6988 | 0.42918 | 6.0039 | 5.2291 | FALSE
| B5 - 60 | 0.725 | 0.525 | 2.37 | 239.9757 | 20.037 | 0.42194 | 6.107 | 5.2291 | FALSE
| B5 - 75 | 0.74 | 0.514 | 2.348 | 237.7481 | 19.851 | 0.42589 | 6.0503 | 5.2291 | FALSE
| B5 - 90 | 0.77 | 0.505 | 2.3 | 232.8878 | 19.4452 | 0.43478 | 5.9266 | 5.2291 | FALSE
| B5 - 105 | 0.984 | 0.573 | 1.69 | 171.1219 | 14.288 | 0.59172 | 4.3548 | 5.2291 | TRUE
| B6 - 50 | 0.79 | 0.51 | 2.25 | 227.825 | 19.0225 | 0.44444 | 5.7978 | 5.2291 | FALSE
| B6 - 65 | 0.77 | 0.513 | 2.27 | 229.8501 | 19.1916 | 0.44053 | 5.8493 | 5.2291 | FALSE
| B6 - 80 | 0.78 | 0.512 | 2.28 | 230.8627 | 19.2761 | 0.4386 | 5.8751 | 5.2291 | FALSE
| B6 - 95 | 0.68 | 0.502 | 2.25 | 227.825 | 19.0225 | 0.44444 | 5.7978 | 5.2291 | FALSE
31 | Keller's Formula | =
| (A_E / A_0)_req | = | (1.3 + 0.3 * Z) * T / ((P_0 - P_v) * D^2) + K
| max | = | 0.20062 | knot
|  | = | 0.20062 | m/s
32 | K | = | 0.2 | for single screw vessels
|  | = | 0.1 | for slow twin vessels
|  | = | 0 | for fast twin vessels
32 | \rho * g * h_shaft | = | 29.1386
33 | h_shaft | = | 2.9 | m
34 | P_atm | = | 101325 | kg/m*s^2
35 | P_0 | = | P_atm + (\rho * g * h_shaft)
|  | = | 101354.1386 | m/s
=
Z | Type Propeller |  | AE/A0prop | P/D | Dmeter | Dmax | v_1 | q0,7 | σb | τc | AP | AD | (A_E / A_0)_req | (A_E / A_0)_req |  | (A_E/A_0)_req < (A_E/A_0)_prop | (A_E / A_0)_req / (A_E / A_0)_prop * 100
m/s
3 | B3 - 35 |  | 0.35 | 0.783 | 4.8444 | 5.2291 | 24.8633 | 317.1288 | 314.3301 | 1.6228 | 1.4845 | 1.6724 | 90.6968 | 0.91849 | Terpenuhi | Tidak terpenuhi | 25913.3579
3 | B3 - 50 |  | 0.5 | 0.655 | 6.6352 | 5.2291 | 33.6127 | 579.5958 | 171.9873 | 1.4065 | 0.93721 | 1.022 | 29.5452 | 0.58299 | Tidak Terpenuhi | Tidak terpenuhi | 5909.0451
3 | B3 - 65 |  | 0.65 | 0.78 | 4.8701 | 5.2291 | 24.9883 | 320.3246 | 311.1941 | 1.619 | 1.4732 | 1.6583 | 88.9837 | 0.91091 | Terpenuhi | Tidak terpenuhi | 13689.8006
3 | B3 - 80 |  | 0.8 | 0.75 | 6.1585 | 5.2291 | 31.2736 | 501.7325 | 198.6779 | 1.4561 | 1.0458 | 1.1681 | 39.1993 | 0.64457 | Tidak Terpenuhi | Terpenuhi | 4899.9068
4 | B4 - 55 |  | 0.55 | 0.783 | 4.8444 | 5.2291 | 24.8633 | 317.1288 | 314.3301 | 1.6228 | 1.4845 | 1.6724 | 90.6968 | 1.0165 | Terpenuhi | Tidak terpenuhi | 16490.3187
4 | B4 - 70 |  | 0.7 | 0.72 | 6.2358 | 5.2291 | 31.6525 | 513.9648 | 193.9494 | 1.4477 | 1.0268 | 1.1382 | 37.2534 | 0.69275 | Tidak Terpenuhi | Terpenuhi | 5321.9148
4 | B4 - 85 |  | 0.85 | 0.76 | 5.991 | 5.2291 | 30.4531 | 475.7526 | 209.5273 | 1.4747 | 1.089 | 1.2195 | 43.2429 | 0.73384 | Tidak Terpenuhi | Terpenuhi | 5087.405
4 | B4 - 100 |  | 1 | 0.82 | 5.772 | 5.2291 | 29.3815 | 442.8597 | 225.0897 | 1.5 | 1.1501 | 1.3081 | 49.9698 | 0.77512 | Tidak Terpenuhi | Terpenuhi | 4996.9755
5 | B5 - 45 |  | 0.45 | 0.74 | 6.0039 | 5.2291 | 30.5162 | 477.7256 | 208.6619 | 1.4732 | 1.0855 | 1.2095 | 42.7031 | 0.79533 | Tidak Terpenuhi | Tidak terpenuhi | 9489.5668
5 | B5 - 60 |  | 0.6 | 0.725 | 6.107 | 5.2291 | 31.021 | 493.6624 | 201.9257 | 1.4617 | 1.0588 | 1.1751 | 40.1021 | 0.77541 | Tidak Terpenuhi | Tidak terpenuhi | 6683.6784
5 | B5 - 75 |  | 0.75 | 0.74 | 6.0503 | 5.2291 | 30.7433 | 484.8636 | 205.5901 | 1.468 | 1.0734 | 1.1959 | 41.5787 | 0.78624 | Tidak Terpenuhi | Tidak terpenuhi | 5543.8258
5 | B5 - 90 |  | 0.9 | 0.77 | 5.9266 | 5.2291 | 30.1378 | 465.951 | 213.9348 | 1.482 | 1.1064 | 1.2422 | 45.0097 | 0.81096 | Tidak Terpenuhi | Terpenuhi | 5001.0794
5 | B5 - 105 |  | 1.05 | 0.984 | 4.3548 | 5.2291 | 22.4967 | 259.6293 | 383.9441 | 1.7 | 1.7309 | 2.0566 | 138.0218 | 1.3316 | Terpenuhi | Tidak terpenuhi | 13144.9296
6 | B6 - 50 |  | 0.5 | 0.79 | 5.7978 | 5.2291 | 29.5075 | 446.6659 | 223.1716 | 1.497 | 1.1426 | 1.2895 | 48.823 | 0.90682 | Tidak Terpenuhi | Tidak terpenuhi | 9764.6035
6 | B6 - 65 |  | 0.65 | 0.77 | 5.8493 | 5.2291 | 29.7596 | 454.3291 | 219.4074 | 1.491 | 1.1279 | 1.2663 | 47.1051 | 0.89442 | Tidak Terpenuhi | Tidak terpenuhi | 7246.9422
6 | B6 - 80 |  | 0.8 | 0.78 | 5.8751 | 5.2291 | 29.8856 | 458.1861 | 217.5604 | 1.488 | 1.1206 | 1.2614 | 46.5126 | 0.88834 | Tidak Terpenuhi | Tidak terpenuhi | 5814.0744
6 | B6 - 95 |  | 0.95 | 0.68 | 5.7978 | 5.2291 | 29.5075 | 446.6659 | 223.1716 | 1.497 | 1.1426 | 1.2538 | 47.4734 | 0.90682 | Tidak Terpenuhi | Terpenuhi | 4997.2032
General Arrangement
Syarat Double Hull
| L/B | > | 6.0118 | dimensionless | must >5
| Length breadth ratio | :
| B/D | < | 1.7766 | dimensionless | must <2.5
| Breadth depth rario | :
| Metacentric height | < | 0.12 * B | for homogeneously load conditions
| GM | < | 2.844 | m
|  | < | 0.33 * B | for ballast conditions
|  | < | 7.821 | m
| Cb | : | Tidak terpenuhi | must >0.7
| Tebal pelat kubu-kubu | > | [0.75 - L/1000] \sqrt(LWL) | untuk L<=100m
| Bulkwarks plate thickness | > |  | mm
|  | > | 0.65 * \sqrt(LWL) | untuk L>100m
|  | > | 92.612 | mm
|  |  |  | syarat: | L<200m
BKI - P1 - Vol. II - Bab 6 - K.1.
| Tebal pelat bulkwarks untuk .. | = | 0.25 * LWL | di belakang FP
|  | = | 35.62 | m
tebal bulkwark dapat dikurang 0.5mm
BKI - P1 - Vol. II - Bab 6 - K.1.
| W | = | 4 * p * e * l^2
=
w
longitudinal bulkheads of bulkcarriers
BKI - P1 - Vol. II - Bab 7 - 1.4
| v_0 > 1.6 * \sqrt(L) | = | 19.0984 | < | 8.2304
|  | = | Tidak perlu | penguatan tambahan geladak kekuatan
BKI - P1 - Vol. II - A.1.2.1. - 2022
| h | > | 55 * B - 45
| floor plate depth in cargo hold area | > | 1258.5 | mm
| h_min | > | 180 | mm
MARPOL - Annex I - Chapter 4 - Part A - 3.3.
| 1.5 h | = | 2.37 | m
MARPOL - Annex I - Chapter 4 - Part A - 3.2.
| h | = | B/15
| Double bottom | = | 1.58 | m
| h_min | >= | 1 | m
MARPOL - Annex I - Chapter 4 - Part A - 3.1.
Double side tank
| w | = | 0.5 + DW / 20000 | m
| Wing tanks/spaces | = | 1.5352 | m
| w_min | >= | 1 | m
w/2
0.7676
BKI - P1 - Vol. II - A.1.2.1. - 2022
| t | > | h/100 + 3
| web thisckness | > | 15.585 | mm
SOLAS Reg. V/22 Visibility
| Navigation deck | < | 2 * LOA
|  | < | 296.3312 | m
|  | < | 500 | m
minimum
0.04488
22.2815
|  |  | 3.5 | 10
|  |  | 3.8 | 10.8571
Marpol Annex I - Regulation 18
moulded draught amidships (d_m)
| d_m | < | 2 + 0.02 * LWL
|  | < | 4.8496 | m
| Trim by stern | < | 0.015 * LWL
|  | < | 2.1372 | m
0.4739
|  |  | 0.23695 |  |  |  | 384.7172 | 0.026006
10.005